## Str. tytułowa
PRZEDMIAR ROBÓT
Budowa kanalizacji sanitarnej w miejscowości Bulowice - kanały SAN i PAN MIEJSKI ZAKŁAD WODOCIAGÓW I KANALIZACJI SP. Z O. O. 32-650 Kęty, ul. Św. M. Kolbe 25a Branża Instalacyjna
Rozbudowa kanalizacji sanitarnej wraz z przyłączami do budynków nieobjętych I Etapem budowy sieci w miejscowości Bulowice
| Budowa: | Sieć kanalizacji sanitarnej wraz z przyłączami dla miejscowości Bulowice
| Obiekt lub rodzaj robót: | SIEĆ KANALIZACJI SANITARNEJ
| Lokalizacja: | GMINA KĘTY
| Inwestor: | MIEJSKI ZAKŁAD WODOCIĄGÓW I KANALIZACJI SP. Z O.O.
32-650 KĘTY, UL. ŚW. M. KOLBE 25 A
| Wykonawca: | (należy wpisać nazwę)
| Data opracowania: | (należy wpisać datę)
| Wartość netto robót z oferty: | 0

## Przedmiar
Lp. | Podstawa | Opis | Jedn. przedm. | Ilość | Cena jedn. | Wartość
1 | 2 | 3 | 4 | 5 | 6 | 7
Rozbudowa kanalizacji sanitarnej wraz z przyłączami do budynków nieobjętych I Etapem budowy sieci w miejscowości Bulowice
1 | 45231300-8 | Budowa kanalizacji sanitarnej w miejscowości Bulowice - kanały grawitacyjne
1.1 | 45100000-8 | Roboty rozbiórkowe i przygotowawcze
1 | ST.02.1 | Roboty pomiarowe przy liniowych robotach ziemnych - trasa dróg w terenie równinnym. - pełna obsługa geodezyjna inwestycji wraz z dostarczeniem inwentaryzacji powykonawczej | km | 1.61 |  | 0
2 | ST.02.2 | Ręczne usunięcie warstwy ziemi urodzajnej (humusu) o grubości do 15 cm z darnią z przerzutem | m2 | 503.94 |  | 0
3 | ST.02.2 | Usunięcie warstwy ziemi urodzajnej (humusu) o gruboś- ci do 15 cm za pomocą spycharek | m2 | 2019 |  | 0
4 | ST.01 | Demontaż i odbudowa ogrodzeń, komplet dla całej inwestycji | kpl. | 22 |  | 0
5 | ST.01 | Pomost drewniany nad wykopem dla ruchu pieszego wraz z rozbiórką | m2 | 174 |  | 0
6 | ST.03.1 | Wykopy liniowe lub jamiste o głębokości do 1,5 m ze skarpami o szerokości dna do 1,5 m w gruncie kat. III -przekopy kontrolne | m3 | 26.3 |  | 0
7 | ST.03.1 | Zasypywanie wykopów ze skarpami z przerzutem na od- ległość do 3 m z zagęszczeniem ; kat. gruntu I-III - przekopy kontrolne | m3 | 26.3 |  | 0
8 | ST.02.3 | Roboty remontowe - cięcie piłą nawierzchni bitumicz- nych na gł. 6-10 cm | m | 312.2 |  | 0
9 | ST.02.3 | Rozebranie nawierzchni z mas mineralno-bitumicznych gr. 4 cm mechanicznie - obok czynnego pasa jezdni (2675 poj) Krotność = 3 | m2 | 345 |  | 0
10 | ST.02.3 | Rozebranie podbudowy z kruszywa gr. 15 cm mechanicznie Krotność = 2,33 | m2 | 445.32 |  | 0
11 | ST.02.3 | Rozebranie podbudowy z kruszywa gr. 15 cm mechanicznie - analogia rozebranie nawierzchni utwardzonych Krotność = 2 | m2 | 125.26 |  | 0
12 | ST.02.3 | Rozebranie chodników, wysepek przystankowych i przejść dla pieszych z płyt betonowych 35x35x5 cm lub kostki betonowej na podsypce piaskowej | m2 | 125.26 |  | 0
13 | ST.02.3 | Rozebranie podbudowy z kruszywa gr. 15 cm mechanicznie Krotność = 2 | m2 | 264.66 |  | 0
14 | ST.02.2 | Wywiezienie gruzu spryzmowanego samochodami sa- mowyładowczymi na odległość 10 km - Wliczyć koszty składowania gruzu asfaltowego oraz podbudowy | m3 | 273.45 |  | 0
15 | ST.01 | Sadzenie drzew i krzewów starszych z bryłą korzeniową | szt. | 11 |  | 0
1.2 | 45111000-8 | Roboty ziemne
16 | ST.03.1 | Wykopy oraz przekopy o głęb.do 3,0 m wyk.na odkład koparkami podsiębiernymi o poj.łyżki 0.25 - 0.60 m3 w gr.kat. III-IV - 80% | m3 | 2800.59 |  | 0
17 | ST.03.1 | Wykopy liniowe o szerokości 0,8-2,5 m i głębokości do 3,0 m o ścianach pionowych w gruntach suchych kat. III-IV z ręcznym wydobyciem urobku | m3 | 700.14 |  | 0
18 | ST.03.1 | Roboty ziemne wykonywane koparkami podsiębiernymi o poj.łyżki 0.40 m3 w gr.kat. III-IV z transp.urobku na odl.do 1 km sam.samowyład. - Wliczyć koszty składowania gruntu z wykopu | m3 | 1406.64 |  | 0
19 | ST.03.1 | Wykopy z załadunkiem ręcznym i transportem na odleg- łość do 1 km (grunt kat. III) - Wliczyć koszty składowania gruntu z wykopu | m3 | 351.68 |  | 0
20 | ST.03.1 | Dodatek za każdy rozp. 1 km transportu ziemi samocho- dami samowyładowczymi po drogach o nawierzchni utwardzonej(kat.gr. I-IV) Krotność = 19 | m3 | 1758.32 |  | 0
21 | ST.03.2 | Podłoża pod kanały i obiekty z materiałów sypkich grub. 20 cm | m3 | 1083.86 |  | 0
22 | ST.03.1 | Pełne umocnienie pionowych ścian wykopów liniowych o gł. do 3,0 m wypraskami w gruntach suchych kat. III-IV wraz z rozbiórką(szer. 1.1 m) | m2 | 6515.41 |  | 0
23 | ST.03.2 | Zakup i dostawa piasku do zasypania wykopów w dro- gach, przyjąć conajmniej 1,22 m3 piasku luzem na 1,0m3 gotowego zasypu | m3 | 632.01 |  | 0
24 | ST.03.2 | Zasypanie wykopów .fund.podłużnych,punktowych,ro- wów,wykopów obiektowych spycharkami z zagęszcz. mechanicznym ubijakami (gr.warstwy w stanie luźnym 25 cm) - kat.gr. III-IV | m3 | 1999.13 |  | 0
25 | ST.03.2 | Zasypywanie wykopów o ścianach pionowych o szero- kości 0.8-2.5 m i głębokości do 3.0 m w gruncie kat. I-III | m3 | 499.78 |  | 0
26 | ST.03.2 | Zagęszczenie nasypów ubijakami mechanicznymi; grunty sypkie kat. I-III | m3 | 2498.91 |  | 0
27 | ST.03.1 | Odwodnienie wykopu - pompowanie wody | m-g | 505 |  | 0
28 | ST.03.1 | Studzienki połączeniowe drenażowe w dnie wykopu (tymczasowe) o śr. nom. 400-500 mm | szt. | 42 |  | 0
29 | ST.03.1 | Ułożenie drenażu tymczasowego z rur z tworzyw sztucznych w zwojach PVC-U Dz113/126 z filtrem z włókna syntetycznego - odwodnienie wykopu | m | 1587.54 |  | 0
30 | ST.03.1 | Drenaż rurowy jednorzędowy w uprzednio przygotowanej obsypce w wykopie suchym - sączki ceramiczne lub tworzywowe 50-100 mm - odtworzenie sieci drenażowej | m | 54 |  | 0
1.3 | 45231300-8 | Roboty montażowe
31 | ST.04.1 | Kanały z rur PVC kl S SDR34 SN8 litych łączonych na wcisk o śr. zewn. 200 mm - wykopy umocnione | m | 965.8 |  | 0
32 | ST.04.1 | Kanały z rur PVC kl S SDR34 SN8 litych łączonych na wcisk o śr. zewn. 160 mm - wykopy umocnione | m | 621.74 |  | 0
33 | ST.04.1 | montaż kaskad z rur Dz200mm, w tym kaskady wew- | szt. | 3 |  | 0
34 | ST.04.1 | montaż kaskad z rur Dz160mm, w tym kaskady wew- | szt. | 3 |  | 0
35 | ST.04.1 | Studnie rewizyjne z kręgów betonowych DN 1000 mm w gotowym wykopie o głębokości wynikającej z projektu, z wykonaniem posadownienia na płycie betonowej. Studnie łączone na uszczelkę, z betonu klasy B45, o mrozoodporności F50 i wodoodporności W-8. Studzienki wyposażone będą w fabrycznie wykonane kinety i przejścia szczelne dla rur kanalizacyjnych oraz stopnie złazowe. Studzienki posiadać będą włazy żeliwne szczelne klasy D 400 - studzienki zlokalizowane w drogach oraz klasy B 125 - studzienki na terenach zielonych. Studzienki zlokalizowane w pasie drogowym powinny posiadać również pierścień odciążający. | stud. | 22 |  | 0
36 | ST.04.1 | Studzienki niewłazowe z tworzyw sztucznych o głębokości wynikającej z projektu, o średnicy 600 mm z rurą trzonową korugowaną (karbowaną) - zwieńczenie teleskopowe z włazem | szt. | 12 |  | 0
37 | ST.04.1 | Studzienki systemowe fi425 z PVC (z tworzywa litego) dla rury karbowanej fi425 z wyprofilowanymi kinetami, z rurą karbowaną, z rurą teleskopową, dwuzłączką do rur karbowanych, uszczelką do rur karbowanych i włazem żeliwnym dla rury teleskopowej typu ciężkiego (D400) w ulicach i pokrywą żeliwną (B125) na terenie nieutwardzonym. | szt. | 32 |  | 0
38 | ST.04.1 | Kształtki PVC kanalizacyjne jednokielichowe łączone na wcisk o śr. zewn. 200 mm Połączenie z istniejącym rurociągiem - wykopy umocnione | szt | 2 |  | 0
39 | ST.04.1 | Kształtki PVC kanalizacyjne jednokielichowe łączone na wcisk o śr. zewn. 160 mm - wykopy umocnione - korek PVC 160mm | szt | 36 |  | 0
40 | ST.04.1 | Próba szczelności kanałów rurowych o śr.nom. 200 mm | m | 965.8 |  | 0
41 | ST.04.1 | Próba szczelności kanałów rurowych o śr.nom. 150 mm | m | 621.74 |  | 0
42 | ST.04.1 | Kamerowanie kanalizacji | m | 1587.54 |  | 0
43 | ST.04.1 | Montaż konstrukcji podwieszeń rurociągów i kanałów o rozpiętości elementu 4.0 m | kpl. | 35 |  | 0
44 | ST.04.1 | Demontaż konstrukcji podwieszeń rurociągów i kanałów o rozpiętości elementu 4.0 m | kpl. | 35 |  | 0
45 | ST.04.1 | Rury ochronne (osłonowe) z PE100 SDR26 Dz 315mm wraz z montażem płóz oraz manszet - wykopy umocnione | m | 33 |  | 0
46 | ST.04.1 | Rury ochronne (osłonowe) z PE100 SDR26 Dz 250mm wraz z montażem płóz oraz manszet - wykopy umocnione | m | 21 |  | 0
47 | ST.04.1 | Zabezpieczenie kabla w ziemi rura ochronna AROT | zabezp. | 1 |  | 0
48 | ST.04.1 | włączenie się do istniejącej studni | szt | 24 |  | 0
1.4 | 45233220-7 | Roboty odtworzeniowe
49 | ST.02.2 | Rozścielenie ziemi urodzajnej ręczne z przerzutem na terenie płaskim | m3 | 75.38 |  | 0
50 | ST.02.2 | Rozścielenie ziemi urodzajnej spycharkami na terenie płaskim | m3 | 302.02 |  | 0
51 | ST.02.2 | Wykonanie trawników dywanowych siewem na gruncie kat. III bez nawożenia | m2 | 2515.94 |  | 0
52 | ST.02.4 | Mechaniczne profilowanie i zagęszczenie podłoża pod warstwy konstrukcyjne nawierzchni w gruncie kat. I-IV | m2 | 807.68 |  | 0
53 | ST.02.4 | Podbudowa z kruszywa łamanego - warstwa dolna o grubości po zagęszczeniu 20 cm | m2 | 807.68 |  | 0
54 | ST.02.4 | Podbudowa z kruszywa łamanego - warstwa górna o grubości po zagęszczeniu 15 cm | m2 | 345 |  | 0
55 | ST.02.4 | Podbudowa z kruszywa łamanego - warstwa górna o grubości po zagęszczeniu 10 cm - odtworzenie nawierzchni utwardzonych | m2 | 337.42 |  | 0
56 | ST.02.4 | Skropienie nawierzchni drogowej asfaltem | m2 | 345 |  | 0
57 | ST.02.4 | Podbudowa zasadnicza z betonu asfaltowego - grubość po zagęszczeniu 7 cm | m2 | 345 |  | 0
58 | ST.02.4 | Skropienie nawierzchni drogowej asfaltem | m2 | 345 |  | 0
59 | ST.02.4 | Warstwa ścieralna z betonu asfaltowego - grubość po zagęszczeniu 5 cm | m2 | 345 |  | 0
60 | ST.02.3 | Chodniki z płyt betonowych 35x35x5 cm lub z kostki betonowej na podsypce piaskowej z wypełnieniem spoin piaskiem - płyty/kostka z odzysku | m2 | 125.26 |  | 0
2 | 45231300-8 | Kanalizacja tłoczna z pompownią przydomową
2.1 | 45111000-8 | Roboty ziemne, rozbiórkowe i przygotowawcze
61 | ST.02.1 | Roboty pomiarowe przy liniowych robotach ziemnych - trasa dróg w terenie równinnym. - pełna obsługa geodezyjna inwestycji wraz z dostarczeniem inwentaryzacji powykonawczej | km | 0.14 |  | 0
62 | ST.02.2 | Ręczne usunięcie warstwy ziemi urodzajnej (humusu) o grubości do 15 cm z darnią z przerzutem | m2 | 56.09 |  | 0
63 | ST.02.2 | Usunięcie warstwy ziemi urodzajnej (humusu) o grubości do 15 cm za pomocą spycharek | m2 | 224.35 |  | 0
64 | ST.03.1 | Wykopy liniowe lub jamiste o głębokości do 1,5 m ze skarpami o szerokości dna do 1,5 m w gruncie kat. III - przekopy kontrolne | m3 | 2 |  | 0
65 | ST.03.1 | Zasypywanie wykopów ze skarpami z przerzutem na odległość do 3 m z zagęszczeniem ; kat. gruntu I-III - przekopy kontrolne | m3 | 2 |  | 0
66 | ST.03.1 | Wykopy oraz przekopy o głębokości do 3.0 m wykonywane na odkład koparkami podsiębiernymi o pojemności łyżki 0.25 m3 w gruncie kat. III-IV | m3 | 159 |  | 0
67 | ST.03.1 | Wykopy liniowe o szerokości 0,8-2,5 m i głębokości do 3,0 m o ścianach pionowych w gruntach suchych kat. III-IV z ręcznym wydobyciem urobku | m3 | 39.76 |  | 0
68 | ST.03.1 | Roboty ziemne wykonywane koparkami podsiębiernymi o poj.łyżki 0.40 m3 w gr.kat. III-IV z transp.urobku na odl.do 1 km sam.samowyład. - Wliczyć koszty składowania gruntu z wykopu | m3 | 51.87 |  | 0
69 | ST.03.1 | Wykopy z załadunkiem ręcznym i transportem na odległość do 1 km (grunt kat. III) - Wliczyć koszty składowania gruntu z wykopu | m3 | 12.96 |  | 0
70 | ST.03.1 | Dodatek za każdy rozp. 1 km transportu ziemi samochodami samowyładowczymi po drogach o nawierzchni utwardzonej(kat.gr. I-IV) Krotność = 19 | m3 | 64.83 |  | 0
71 | ST.03.2 | Podłoża pod kanały i obiekty z materiałów sypkich grub. 20 cm | m3 | 61.89 |  | 0
72 | ST.03.1 | Pełne umocnienie pionowych ścian wykopów liniowych o gł. do 3,0 m wypraskami w gruntach suchych kat. III-IV wraz z rozbiórką(szer. do 1 m) | m2 | 448.7 |  | 0
73 | ST.03.2 | Zasypanie wykopów fund.podłużnych, punktowych, rowów, wykopów obiektowych spycharkami z zagęszcz. mechanicznym ubijakami (gr.warstwy w stanie luźnym 25 cm) - kat.gr. III-IV | m3 | 107.13 |  | 0
74 | ST.03.2 | Zasypywanie wykopów o ścianach pionowych o szerokości 0.8-2.5 m i głęb.do 6.0 m w gr.kat. I-III | m3 | 26.8 |  | 0
75 | ST.03.2 | Zagęszczenie nasypów ubijakami mechanicznymi; grunty sypkie kat. I-III | m3 | 133.93 |  | 0
2.2 | 45231300-8 | Roboty montażowe - rurociąg oraz pompownia
76 | ST.04.1 | Montaż rurociągów z rur polietylenowych PEHD SDR11 PN16 o śr.zewnętrznej 63 mm - wykopy umocnione | m | 140.22 |  | 0
77 | ST.04.1 | Połączenie rur polietylenowych ciśnieniowych PE, PEHD metodą zgrzewania czołowego o śr. zewn. 63 mm - wykopy umocnione | złącz. | 12 |  | 0
78 | ST.04.1 | Kolana i łuki elektrooporowe PEHD SDR11 PN16 Dz63mm - wykopy umocnione | złącz. | 3 |  | 0
79 | ST.04.1 | Trójnik elektrooporowy PEHD SDR11 PN16 Dz 63mm - włączenie do istniejącego rurociągu tłocznego - wykopy umocnione | złącz. | 1 |  | 0
80 | ST.04.1 | Próba szczelności sieci kanalizacji tłocznej z rur PE o śr. 110cm | próba | 2 |  | 0
81 | ST.04.1 | Oznakowanie trasy rurociągu ułożonego w ziemi taśmą z tworzywa sztucznego | m | 140.22 |  | 0
82 | ST.04.1 | Dostawa i montaż pompowni przydomowej wraz z rozruchem, montażem skrzyki sterowania oraz podłączeniem elektrycznym | szt. | 2 |  | 0
2.3 | 4533220-8 | Roboty odtworzeniowe
83 | ST.02.2 | Rozścielenie ziemi urodzajnej ręczne z przerzutem na terenie płaskim | m3 | 8.41 |  | 0
84 | ST.02.2 | Rozścielenie ziemi urodzajnej spycharkami na terenie płaskim | m3 | 33.66 |  | 0
85 | ST.02.2 | Wykonanie trawników dywanowych siewem na gruncie kat. III bez nawożenia | m2 | 280.44 |  | 0
|  |  |  | RAZEM netto | 0

## Instrukcja wypełnienia
WAŻNE
Instrukcja dla wypełniającego przedmiar
Przedmiar do oferty należy dołączyć w wydrukowanej formie drukując znajdujące się w kolejnych zakładkach "Str. tytułowa" oraz wypełniony "Przedmiar", które zostaną przeliczone automatycznie. Wykonawca wypełnia wyłącznie kolumnę nr 6 Przedmiaru o nazwie "Cena jedn.", w której pozostawiono puste obecnie miejsca. W formularzu zastosowano odpowiednie formuły, które przeliczą podaną przez oferenta cenę jednostkową na wartość całej pozycji, uwzględniając zakładaną ilość i krotność. Przed wydrukiem wypełniający powinien sprawdzić czy każda pozycja przedmiaru została odpowiednio przeliczona oraz czy suma pod tabelą "RAZEM netto" zlicza wszystkie wyliczone wartości poszczególnych pozycji. Należy też zadbać, by żadna z pozycji przedmiaru nie została usunięta. Nie dopuszcza się modyfikacji nazw pozycji przedmiarowych. Po wydrukowaniu należy sprawdzić czy wszystkie strony zostały wydrukowane kompletnie tzn. czy tekst w pozycjach przedmiaru nie został "ucięty" oraz czy pozycje na końcu strony nie są powielone na stronie następnej. W razie powielenia i trudności z usunięciem należy takie pozycje skreślić i opatrzyć podpisem osoby upoważnionej do podpisania oferty. Należy upewnić się, czy pozycja ta nie została podwójnie wliczona do wartości całkowitej oferty.