## Str. tytułowa
PRZEDMIAR ROBÓT
Budowa kanalizacji sanitarnej w miejscowości Bulowice - kanały SAN i PAN MIEJSKI ZAKŁAD WODOCIAGÓW I KANALIZACJI SP. Z O. O. 32-650 Kęty, ul. Św. M. Kolbe 25a Branża Instalacyjna
Budowa kanalizacji sanitarnej w miejscowości Bulowice - kanały SA/178-SA/192
| Budowa: | Sieć kanalizacji sanitarnej wraz z przyłączami dla miejscowości Bulowice
| Obiekt lub rodzaj robót: | SIEĆ KANALIZACJI SANITARNEJ
| Lokalizacja: | GMINA KĘTY
| Inwestor: | MIEJSKI ZAKŁAD WODOCIĄGÓW I KANALIZACJI SP. Z O.O.
32-650 KĘTY, UL. ŚW. M. KOLBE 25 A
| Wykonawca: | (należy wpisać nazwę)
| Data opracowania: | (należy wpisać datę)
| Wartość netto robót z oferty: | 0

## Przedmiar
Lp. | Kod pozycji | Opis i wyliczenia | j.m. | Razem | Cena jedn. | Wartość
1 | 2 | 3 | 4 | 5 | 6 | 7
Budowa kanalizacji sanitarnej w miejscowości Bulowice - SA/178-SA/192
6 | 45231300-8 | KANALIZACJA SANITARNA GRAWITACYJNA
6.1 | 45100000-8 | Roboty rozbiórkowe i przygotowawcze
1 d.6.1 | ST-01.00.00 | Roboty pomiarowe przy liniowych robotach ziemnych - trasa dróg w terenie równinnym. - pełna obsługa geodezyjna inwestycji wraz z dostarczeniem inwentaryzacji powykonawczej | km | 0.9 |  | 0
2 d.6.1 | ST-01.00.00 | Ręczne usunięcie warstwy ziemi urodzajnej (humusu) o grubości do 15 cm z darnią z przerzutem | m2 | 252.79 |  | 0
3 d.6.1 | ST-01.00.00 | Usunięcie warstwy ziemi urodzajnej (humusu) o grubości do 15 cm za pomocą spycharek | m2 | 1011.15 |  | 0
4 d.6.1 |  | Demontaż i odbudowa ogrodzeń, komplet dla całej inwestycji | kpl. | 1 |  | 0
5 d.6.1 |  | Pomost drewniany nad wykopem dla ruchu pieszego wraz z rozbiórką | m2 | 60 |  | 0
6 d.6.1 | ST-01.00.00 | Wykopy liniowe lub jamiste o głębokości do 1,5 m ze skarpami o szerokości dna do 1,5 m w gruncie kat. III - przekopy kontrolne | m3 | 15 |  | 0
7 d.6.1 | ST-01.00.00 | Zasypywanie wykopów ze skarpami z przerzutem na odległość do 3 m z zagęszczeniem ; kat. gruntu I-III - przekopy kontrolne | m3 | 15 |  | 0
8 d.6.1 | ST-03.01.00 | Rozebranie podbudowy z kruszywa gr. 15 cm mechanicznie - analogia rozebranie nawierzchni utwardzonych Krotność = 2 | m2 | 946.75 |  | 0
9 d.6.1 | ST-03.01.00 | Wywiezienie gruzu spryzmowanego samochodami samowyładowczymi na odległość 10 km - Wliczyć koszty składowania gruzu asfaltowego oraz podbudowy | m3 | 284.03 |  | 0
6.2 | 45111000-8 | Roboty ziemne
10 d.6.2 | ST-01.00.00 | Wykopy oraz przekopy o głęb.do 4,0 m wyk.na odkład koparkami podsiębiernymi o poj.łyżki 0.25 - 0.60 m3 w gr.kat. III-IV - 80% | m3 | 2211.26 |  | 0
11 d.6.2 | ST-01.00.00 | Wykopy liniowe o szerokości 0,8-2,5 m i głębokości do 6,0 m o ścianach pionowych w gruntach suchych kat. III-IV z ręcznym wydobyciem urobku | m3 | 552.82 |  | 0
12 d.6.2 | ST-01.00.00 | Roboty ziemne wykonywane koparkami podsiębiernymi o poj.łyżki 0.40 m3 w gr.kat. III-IV z transp.urobku na odl.do 1 km sam.samowyład. - Wliczyć koszty składowania gruntu z wykopu | m3 | 670.62 |  | 0
13 d.6.2 | ST-01.00.00 | Wykopy z załadunkiem ręcznym i transportem na odległość do 1 km (grunt kat. III) - Wliczyć koszty składowania gruntu z wykopu | m3 | 167.65 |  | 0
14 d.6.2 | ST-01.00.00 | Dodatek za każdy rozp. 1 km transportu ziemi samochodami samowyładowczymi po drogach o nawierzchni utwardzonej(kat.gr. I-IV) Krotność = 19 | m3 | 838.27 |  | 0
15 d.6.2 | ST-01.00.00 | Podłoża pod kanały i obiekty z materiałów sypkich grub. 20 cm | m3 | 324.91 |  | 0
16 d.6.2 | ST-01.00.00 | Pełne umocnienie pionowych ścian wykopów liniowych o gł. do 6,00 m wypraskami w gruntach suchych kat. III-IV wraz z rozbiórką(szer. 2 m)+C95:C107 | m2 | 4965.36 |  | 0
17 d.6.2 | ST-01.00.00 | Zakup i dostawa piasku do zasypania wykopów w drogach, przyjąć co najmniej 1,22 m3 piasku luzem na 1,0m3 gotowego zasypu | m3 | 428.1 |  | 0
18 d.6.2 | ST-01.00.00 | Zasypanie wykopów fund. podłużnych, punktowych, rowów, wykopów obiektowych spycharkami z zagęszcz. mechanicznym ubijakami (gr.warstwy w stanie luźnym 25 cm) - kat.gr. III-IV | m3 | 1883.12 |  | 0
19 d.6.2 | ST-01.00.00 | Zasypywanie wykopów o ścianach pionowych o szerokości 0.8-2.5 m i głębokości do 6.0 m w gruncie kat. I-III | m3 | 470.79 |  | 0
20 d.6.2 | ST-01.00.00 | Zagęszczenie nasypów ubijakami mechanicznymi; grunty sypkie kat. I-III | m3 | 2353.91 |  | 0
21 d.6.2 | ST-01.00.00 | Odwodnienie wykopu - pompowanie wody | m-g | 250 |  | 0
22 d.6.2 | ST-01.00.00 | Studzienki połączeniowe drenażowe w dnie wykopu (tymczasowe) o śr. nom.400-500 mm | szt. | 20 |  | 0
23 d.6.2 | ST-01.00.00 | Studzienki połączeniowe drenażowe w dnie wykopu (tymczasowe) o śr. nom. 1000-1200 mm | szt. | 5 |  | 0
24 d.6.2 | ST-01.00.00 | Ułożenie drenażu tymczasowego z rur z tworzyw sztucznych w zwojach PVC-U Dz113/126 z filtrem z włókna syntetycznego - odwodnienie wykopu | m | 896.97 |  | 0
25 d.6.2 | ST-01.00.00 | Drenaż rurowy jednorzędowy w uprzednio przygotowanej obsypce w wykopie suchym - sączki ceramiczne lub tworzywowe 50-100 mm - odtworzenie sieci drenażowej | m | 10 |  | 0
6.3 | 45231300-8 | Roboty montażowe
26 d.6.3 | ST-02.01.00 | Kanały z kamionkowych rur kanalizacyjnych o śr. DN 200 mm kielichowych, glazurowanych, o szczelności 2,4 bara, o wytrzymałości na zgniatanie F=40kN/m. Dopuszczonych do stosowania w ciągach komunikacyjnych układane w gotowym wykopie, w gruncie suchym lub o normalnej wilgotności Wykop umocniony | m | 404.75 |  | 0
27 d.6.3 | ST-02.01.00 | Kanały z rur PVC kl S SDR34 SN8 litych łączonych na wcisk o śr. zewn. 200mm - wykopy umocnione | m | 326.06 |  | 0
28 d.6.3 | ST-02.01.00 | Kanały z rur PVC kl S SDR34 SN8 litych łączonych na wcisk o śr. zewn. 160mm - wykopy umocnione | m | 166.16 |  | 0
29 d.6.3 | ST-02.01.00 | Studnie rewizyjne z kręgów betonowych DN 1000 mm w gotowym wykopie o głębokości wynikającej z projektu, z wykonaniem posadownienia na płycie betonowej. Studnie łączone na uszczelkę, z betonu klasy B45, o mrozoodporności F50 i wodoodporności W-8. Studzienki wyposażone będą w fabrycznie wykonane kinety i przejścia szczelne dla rur kanalizacyjnych oraz stopnie złazowe. Studzienki posiadać będą włazy żeliwne szczelne klasy D 400 - studzienki zlokalizowane w drogach oraz klasy B 125 - studzienki na terenach zielonych. Studzienki zlokalizowane w pasie drogowym powinny posiadać również pierścień odciążający. | stud. | 23 |  | 0
30 d.6.3 | ST-02.01.00 | Studnie rewizyjne z kręgów betonowych DN 800 mm w gotowym wykopie o głębokości wynikającej z projektu, z wykonaniem posadownienia na płycie betonowej. Studnie łączone na uszczelkę, z betonu klasy B45, o mrozoodporności F50 i wodoodporności W-8. Studzienki wyposażone będą w fabrycznie wykonane kinety i przejścia szczelne dla rur kanalizacyjnych oraz stopnie złazowe. Studzienki posiadać będą włazy żeliwne szczelne klasy D 400 - studzienki zlokalizowane w drogach oraz klasy B 125 - studzienki na terenach zielonych. Studzienki zlokalizowane w pasie drogowym powinny posiadać również pierścień odciążający. | stud. | 8 |  | 0
31 d.6.3 | ST-02.01.00 | Studzienki systemowe fi425 z PVC (z tworzywa litego) dla rury karbowanej fi425 z wyprofilowanymi kinetami, z rurą karbowaną, z rurą teleskopową, dwuzłączką do rur karbowanych, uszczelką do rur karbowanych i włazem żeliwnym dla rury teleskopowej typu ciężkiego (D400) w ulicach i pokrywą żeliwną (B125) na terenie nieutwardzonym. | szt. | 3 |  | 0
32 d.6.3 | ST-02.01.00 | Kształtki PVC kanalizacyjne jednokielichowe łączone na wcisk o śr. zewn. 160 mm - wykopy umocnione - Zaślepki PVC 160mm | szt | 12 |  | 0
33 d.6.3 | ST-02.01.00 | montaż kaskad z rur Dz200mm, w tym kaskady wewnętrzne | szt | 2 |  | 0
34 d.6.3 | ST-02.01.00 | montaż kaskad z rur Dz160mm, w tym kaskady wewnętrzne | szt | 2 |  | 0
35 d.6.3 | ST-02.01.00 | Próba szczelności kanałów rurowych o śr.nom. 200 mm | m | 730.81 |  | 0
36 d.6.3 | ST-02.01.00 | Próba szczelności kanałów rurowych o śr.nom. 150 mm | m | 166.16 |  | 0
37 d.6.3 | ST-02.01.00 | Kamerowanie kanalizacji | m | 896.97 |  | 0
38 d.6.3 | ST-02.01.00 | Montaż konstrukcji podwieszeń rurociągów i kanałów o rozpiętości elementu 4.0m | kpl. | 24 |  | 0
39 d.6.3 | ST-02.01.00 | Demontaż konstrukcji podwieszeń rurociągów i kanałów o rozpiętości elementu 4.0m | kpl. | 24 |  | 0
40 d.6.3 | ST-02.01.00 | Montaż konstrukcji podwieszeń kabli energetycznych i telekomunikacyjnych typu lekkiego o rozpiętości elementu 4.0 m (analogia - L=3,0m) | kpl. | 7 |  | 0
41 d.6.3 | ST-02.01.00 | Demontaż konstrukcji podwieszeń kabli energetycznych i telekomunikacyjnych typu lekkiego o rozpiętości elementu 4.0 m | kpl. | 7 |  | 0
42 d.6.3 | ST-02.01.00 | Zabezpieczenie kabla w ziemi rura ochronna dwudzielna dł.3,0m 100mm | zabezp | 7 |  | 0
43 d.6.3 | ST-02.01.00 | Rury ochronne (osłonowe) z PE, lub stalowe o śr. nominalnej 110 mm - rury ochronne na sieci i przyłączach gazowych | m | 26 |  | 0
44 d.6.3 | ST-02.01.00 | Sączek węchowy o śr.nom. 50 mm nad rurą ochronną | szt. | 13 |  | 0
45 d.6.3 | ST-02.01.00 | Rury ochronne (osłonowe) z PE100 SDR26 Dz 280mm wraz z montażem płóz oraz manszet - wykopy umocnione | m | 14 |  | 0
46 d.6.3 | ST-02.01.00 | Rury ochronne (osłonowe) z PE100 SDR26 Dz 355mm wraz z montażem płóz oraz manszet - wykopy umocnione | m | 3.5 |  | 0
47 d.6.3 | ST-02.01.00 | włączenie się do istniejącej studni | szt | 1 |  | 0
6.4 | 45233220-7 | Roboty odtworzeniowe
48 d.6.4 | ST-03.03.00 | Rozścielenie ziemi urodzajnej ręczne z przerzutem na terenie płaskim | m3 | 37.92 |  | 0
49 d.6.4 | ST-03.03.00 | Rozścielenie ziemi urodzajnej spycharkami na terenie płaskim | m3 | 151.67
50 d.6.4 | ST-03.03.00 | Wykonanie trawników dywanowych siewem na gruncie kat. III bez nawożenia | m2 | 1263.94 |  | 0
51 d.6.4 | ST-03.02.00 | Mechaniczne profilowanie i zagęszczenie podłoża pod warstwy konstrukcyjne nawierzchni w gruncie kat. I-IV | m2 | 946.75 |  | 0
52 d.6.4 | ST-03.02.00 | Podbudowa z kruszywa łamanego - warstwa dolna o grubości po zagęszczeniu 20 cm - odtworzenie nawierzchni utwardzonych | m2 | 946.75 |  | 0
53 d.6.4 | ST-03.02.00 | Podbudowa z kruszywa łamanego - warstwa górna o grubości po zagęszczeniu 10 cm - odtworzenie nawierzchni utwardzonych | m2 | 946.75 |  | 0
[5 empty] | RAZEM | 0

## Instrukcja wypełnienia
WAŻNE
Instrukcja dla wypełniającego przedmiar
Przedmiar do oferty należy dołączyć w wydrukowanej formie drukując znajdujące się w kolejnych zakładkach "Str. tytułowa" oraz wypełniony "Przedmiar", które zostaną przeliczone automatycznie. Wykonawca wypełnia wyłącznie kolumnę nr 6 Przedmiaru o nazwie "Cena", w której pozostawiono puste obecnie miejsca. W formularzu zastosowano odpowiednie formuły, które przeliczą podaną przez oferenta cenę jednostkową na wartość całej pozycji, uwzględniając zakładaną ilość i krotność. Przed wydrukiem wypełniający powinien sprawdzić czy każda pozycja przedmiaru została odpowiednio przeliczona oraz czy sumy skumulowane dla każdej części zawierają wszystkie wyliczone wartości pozycji. Należy też zadbać, by żadna z pozycji przedmiaru nie została usunięta. Nie dopuszcza się modyfikacji nazw pozycji przedmiarowych. Po wydrukowaniu należy sprawdzić czy wszystkie strony zostały wydrukowane kompletnie tzn. czy tekst w pozycjach przedmiaru nie został "ucięty" oraz czy pozycje na końcu strony nie są powielone na stronie następnej. W razie powielenia i trudności z usunięciem należy takie pozycje skreślić i opatrzyć podpisem osoby upoważnionej do podpisania oferty. Należy upewnić się, czy pozycja ta nie została podwójnie wliczona do wartości całkowitej Kontraktu.