## Str. tytułowa
PRZEDMIAR ROBÓT
Budowa kanalizacji sanitarnej w miejscowości Bulowice - kanały SAO i SAM
| Budowa: | Sieć kanalizacji sanitarnej wraz z przyłączami dla miejscowości Bulowice
| Obiekt lub rodzaj robót: | SIEĆ KANALIZACJI SANITARNEJ
| Lokalizacja: | GMINA KĘTY
| Inwestor: | MIEJSKI ZAKŁAD WODOCIĄGÓW I KANALIZACJI SP. Z O.O.
32-650 KĘTY, UL. ŚW. M. KOLBE 25 A
| Wykonawca: | (należy wpisać nazwę)
| Data opracowania: | (należy wpisać datę)
| Wartość netto robót z oferty: | 0

## Przedmiar
Lp. | Kod pozycji | Opis i wyliczenia | j.m. | Razem | Cena jedn. | Wartość
1 | 2 | 3 | 4 | 5 | 6 | 7
Budowa kanalizacji sanitarnej w miejscowości Bulowice - kanały SAO i SAM
1 | 45231300-8 | KANALIZACJA SANITARNA GRAWITACYJNA
1.1 | 45100000-8 | Roboty rozbiórkowe i przygotowawcze
1 d.1.1 | ST-01.00.00 | Roboty pomiarowe przy liniowych robotach ziemnych - trasa dróg w terenie równinnym. - pełna obsługa geodezyjna inwestycji wraz z dostarczeniem inwentaryzacji powykonawczej | km | 1.37 |  | 0
2 d.1.1 | ST-01.00.00 | Ręczne usunięcie warstwy ziemi urodzajnej (humusu) o grubości do 15cm z darnią z przerzutem | m2 | 509.82 |  | 0
3 d.1.1 | ST-01.00.00 | Usunięcie warstwy ziemi urodzajnej (humusu) o grubości do 15 cm za pomocą spycharek | m2 | 2039.26 |  | 0
4 d.1.1 |  | Demontaż i odbudowa ogrodzeń, komplet dla całej inwestycji | kpl. | 1 |  | 0
5 d.1.1 | ST-01.00.00 | Pomost drewniany nad wykopem dla ruchu pieszego wraz z rozbiórką | m2 | 120 |  | 0
6 d.1.1 | ST-01.00.00 | Wykopy liniowe lub jamiste o głębokości do 1,5 m ze skarpami o szerokości dna do 1,5 m w gruncie kat. III - przekopy kontrolne | m3 | 10 |  | 0
7 d.1.1 | ST-01.00.00 | Zasypywanie wykopów ze skarpami z przerzutem na odległość do 3 m z zagęszczeniem ; kat. gruntu I-III - przekopy kontrolnezagęszczeniem ; kat. gruntu I-III - przekopy kontrolne | m3 | 10 |  | 0
8 d.1.1 | ST-03.01.00 | Roboty remontowe - cięcie piłą nawierzchni bitumicznych na gł. 12 cm 76-130 pojazdów na godzinę | m | 140.8 |  | 0
9 d.1.1 | ST-03.01.00 | Rozebranie nawierzchni z mas mineralno-bitumicznych gr. 4 cm mechanicznie - obok czynnego pasa jezdni (26-75 poj) Krotność = 3 | m2 | 94.5 |  | 0
10 d.1.1 | ST-03.01.00 | Rozebranie podbudowy z kruszywa gr. 15 cm mechanicznie Krotność = 2,33 | m2 | 94.5 |  | 0
11 d.1.1 | ST-03.01.00 | Wywiezienie gruzu spryzmowanego samochodami samowyładowczymi na odległość 10 km - Wliczyć koszty składowania gruzu asfaltowego oraz podbudowy | m3 | 44.42 |  | 0
1.2 | 45111000-8 | Roboty ziemne
12 d.1.2 | ST-01.00.00 | Wykopy oraz przekopy o głęb.do 4,0 m wyk.na odkład koparkami podsiębiernymi o poj.łyżki 0.25 - 0.60 m3 w gr.kat. III-IV - 80% | m3 | 3077.12 |  | 0
13 d.1.2 | ST-01.00.00 | Wykopy liniowe o szerokości 0,8-2,5 m i głębokości do 6,0 m o ścianach pionowych w gruntach suchych kat. III-IV z ręcznym wydobyciem urobku | m3 | 769.28 |  | 0
14 d.1.2 | ST-01.00.00 | Roboty ziemne wykonywane koparkami podsiębiernymi o poj.łyżki 0.40 m3 w gr.kat. III-IV z transp.urobku na odl.do 1 km sam.samowyład. Wliczyć koszty składowania gruntu z wykopu A (obliczenia pomocnicze) | m3 | 383.9 |  | 0
15 d.1.2 | ST-01.00.00 | Wykopy z załadunkiem ręcznym i transportem na odległość do 1 km (grunt kat. III) - Wliczyć koszty składowania gruntu z wykopu | m3 | 95.98 |  | 0
16 d.1.2 | ST-01.00.00 | Dodatek za każdy rozp. 1 km transportu ziemi samochodami samowyładowczymi po drogach o nawierzchni utwardzonej(kat.gr. I-IV) Krotność = 19 | m3 | 479.88 |  | 0
17 d.1.2 | ST-01.00.00 | Podłoża pod kanały i obiekty z materiałów sypkich grub. 20 cm | m3 | 135.7 |  | 0
18 d.1.2 | ST-01.00.00 | Pełne umocnienie pionowych ścian wykopów liniowych o gł. do 6,00 m wypraskami w gruntach suchych kat. III-IV wraz z rozbiórką(szer. 2 m) | m2 | 6845.54 |  | 0
19 d.1.2 | ST-01.00.00 | Zakup i dostawa piasku do zasypania wykopów w drogach, przyjąć conajmniej 1,22 m3 piasku luzem na 1,0m3 gotowego zasypu | m3 | 170.06 |  | 0
20 d.1.2 | ST-01.00.00 | Zasypanie wykopów .fund.podłużnych,punktowych,rowów,wykopów obiektowych spycharkami z zagęszcz.mechanicznym ubijakami (gr.warstwy w stanie luźnym 25 cm) - kat.gr. III-IV | m3 | 2829.27 |  | 0
21 d.1.2 | ST-01.00.00 | Zasypywanie wykopów o ścianach pionowych o szerokości 0.8-2.5 m i głębokości do 6.0 m w gruncie kat. I-III | m3 | 707.31 |  | 0
22 d.1.2 | ST-01.00.00 | Zagęszczenie nasypów ubijakami mechanicznymi; grunty sypkie kat. I-III | m3 | 3536.58 |  | 0
23 d.1.2 | ST-01.00.00 | Odwodnienie wykopu - pompowanie wody | m-g | 500 |  | 0
24 d.1.2 | ST-01.00.00 | Studzienki połączeniowe drenażowe w dnie wykopu (tymczasowe) o śr. nom. 400-500 mm | szt. | 20 |  | 0
25 d.1.2 | ST-01.00.00 | Studzienki połączeniowe drenażowe w dnie wykopu (tymczasowe) o śr. nom. 1000-1200 mm | szt. | 6 |  | 0
26 d.1.2 | ST-01.00.00 | Ułożenie drenażu tymczasowego z rur z tworzyw sztucznych w zwojach PVC-U Dz113/126 z filtrem z włókna syntetycznego - odwodnienie wykopu | m | 1337.54 |  | 0
27 d.1.2 | ST-01.00.00 | Drenaż rurowy jednorzędowy w uprzednio przygotowanej obsypce w wykopie suchym - sączki ceramiczne lub tworzywowe 50-100 mm - odtworzenie sieci drenażowej | m | 20 |  | 0
1.3 | 45231300-8 | Roboty montażowe
28 d.1.3 | ST-02.01.00 | Kanały z kamionkowych rur kanalizacyjnych o śr. DN 200 mm kielichowych, glazurowanych, o szczelności 2,4 bara, o wytrzymałości na zgniatanie F=40kN/m. Dopuszczonych do stosowania w ciągach komunikacyjnych układane w gotowym wykopie, w gruncie suchym lub o normalnej wilgotności. Wykop umocniony | m | 1110.5 |  | 0
29 d.1.3 | ST-02.01.00 | Przewierty / Przeciski lub mikrotuneling rurą kamionkową, DN200 "na gotowo" wraz z wykonaniem, utrzymaniem i rozebraniem dróg tymczasowych, wykonaniem i likwidacją komór nadawczych i odbiorczych (w tym umocnieniem grodzicami lub rurami ochronnymi wraz z odcięciem i pozostawieniem części zabezpieczenia w wykopie i wykonanie korka betonowego, jeśli warunki gruntowe tego wymagają), robotami ziemnymi, odwodnieniowymi. UWAGA NALEŻY WLICZYĆ WYKONANIE EWENTUALNEGO SZYBU RATUNKOWEGO W CENIE PRZEWIERTU NALEŻY RÓWNIEŻ WLICZYĆ PEŁNE ROZEBRANIE I ODTWORZENIE NAWIERZCHNI DRÓG ORAZ TERENÓW ZIELONYCH | m | 30.2 |  | 0
30 d.1.3 | ST-02.01.00 | Kanały z rur PVC kl S SDR34 SN8 litych łączonych na wcisk o śr. zewn.200 mm - wykopy umocnione | m | 18.78 |  | 0
31 d.1.3 | ST-02.01.00 | Kanały z rur PVC kl S SDR34 SN8 litych łączonych na wcisk o śr. zewn.160 mm - wykopy umocnione | m | 208.26 |  | 0
32 d.1.3 | ST-02.01.00 | Studnie rewizyjne z kręgów betonowych DN 1000 mm w gotowym wykopie o głębokości wynikającej z projektu, z wykonaniem posadownienia na płycie betonowej. Studnie łączone na uszczelkę, z betonu klasy B45, o mrozoodporności F50 i wodoodporności W-8. Studzienki wyposażone będą w fabrycznie wykonane kinety i przejścia szczelne dla rur kanalizacyjnych oraz stopnie złazowe. Studzienki posiadać będą włazy żeliwne szczelne klasy D 400 - studzienki zlokalizowane w drogach oraz klasy B 125 - studzienki na terenach zielonych. Studzienki zlokalizowane w pasie drogowym powinny posiadać również pierścień odciążający. | stud. | 21 |  | 0
33 d.1.3 | ST-02.01.00 | Studnie rewizyjne z kręgów betonowych DN 800 mm w gotowym wykopie o głębokości wynikającej z projektu, z wykonaniem posadownieniana płycie betonowej. Studnie łączone na uszczelkę, z betonu klasy B45, o mrozoodporności F50 i wodoodporności W-8. Studzienki wyposażone będą w fabrycznie wykonane kinety i przejścia szczelne dla rur kanalizacyjnych oraz stopnie złazowe. Studzienki posiadać będą włazy żeliwne szczelne klasy D 400 - studzienki zlokalizowane w drogach oraz klasy B 125 - studzienki na terenach zielonych. Studzienki zlokalizowane w pasie drogowym powinny posiadać również pierścień odciążający. | stud. | 35 |  | 0
34 d.1.3 | ST-02.01.00 | Studzienki systemowe fi425 z PVC (z tworzywa litego) dla rury karbowanej fi425 z wyprofilowanymi kinetami, z rurą karbowaną, z rurą teleskopową, dwuzłączką do rur karbowanych, uszczelką do rur karbowanych i włazem żeliwnym dla rury teleskopowej typu ciężkiego (D400) w ulicach i pokrywą żeliwną (B125) na terenie nieutwardzonym. | szt. | 3 |  | 0
35 d.1.3 | ST-02.01.00 | Kształtki PVC kanalizacyjne jednokielichowe łączone na wcisk o śr.zewn. 160 mm - wykopy umocnione - Zaślepki PVC 160mm | szt | 3 |  | 0
36 d.1.3 | ST-02.01.00 | montaż kaskad z rur Dz200mm, w tym kaskady wewnętrzne | szt | 1 |  | 0
37 d.1.3 | ST-02.01.00 | Próba szczelności kanałów rurowych o śr.nom. 200 mm | m | 1159.48 |  | 0
38 d.1.3 | ST-02.01.00 | Próba szczelności kanałów rurowych o śr.nom. 150 mm | m | 208.26 |  | 0
39 d.1.3 | ST-02.01.00 | Kamerowanie kanalizacji | m | 1367.74 |  | 0
40 d.1.3 | ST-02.01.00 | Montaż konstrukcji podwieszeń rurociągów i kanałów o rozpiętości elementu 4.0 m | kpl. | 35 |  | 0
41 d.1.3 | ST-02.01.00 | Demontaż konstrukcji podwieszeń rurociągów i kanałów o rozpiętości elementu 4.0 m | kpl. | 35 |  | 0
42 d.1.3 | ST-02.01.00 | Montaż konstrukcji podwieszeń kabli energetycznych i telekomunikacyjnych typu lekkiego o rozpiętości elementu 4.0 m (analogia - L=3,0m) | kpl. | 7 |  | 0
43 d.1.3 | ST-02.01.00 | Demontaż konstrukcji podwieszeń kabli energetycznych i telekomunikacyjnych typu lekkiego o rozpiętości elementu 4.0 m | kpl. | 7 |  | 0
44 d.1.3 | ST-02.01.00 | Zabezpieczenie kabla w ziemi rura ochronna dwudzielna dł.3,0m 110mm | kpl. | 7 |  | 0
45 d.1.3 | ST-02.01.00 | Rury ochronne (osłonowe) z PE, PCW, PP o śr. nominalnej 110 mm - rury ochronne a sieci i przyłączach gazowych | m | 14 |  | 0
46 d.1.3 | ST-02.01.00 | Sączek węchowy o śr.nom. 50 mm nad rurą ochronną | szt. | 7 |  | 0
47 d.1.3 | ST-02.01.00 | Rury ochronne (osłonowe) z PE100 SDR26 Dz 280mm wraz z montażem płóz oraz manszet - wykopy umocnione | m | 10.5 |  | 0
48 d.1.3 | ST-02.01.00 | włączenie się do istniejącej studni | szt | 1 |  | 0
1.4 | 45233220-7 | Roboty odtworzeniowe
49 d.1.4 | ST-03.03.00 | Rozścielenie ziemi urodzajnej ręczne z przerzutem na terenie płaskim | m3 | 76.47 |  | 0
50 d.1.4 | ST-03.03.00 | Rozścielenie ziemi urodzajnej spycharkami na terenie płaskim | m3 | 305.89 |  | 0
51 d.1.4 | ST-03.03.00 | Wykonanie trawników dywanowych siewem na gruncie kat. III bez na- | m2 | 2549.08 |  | 0
52 d.1.4 | ST-03.02.00 | Podbudowa z kruszywa łamanego - warstwa dolna o grubości po zagęszczeniu 20 cm | m2 | 94.5 |  | 0
53 d.1.4 | ST-03.02.00 | Podbudowa z kruszywa łamanego - warstwa górna o grubości po zagęszczeniu 15 cm | m2 | 94.5 |  | 0
54 d.1.4 | ST-03.02.00 | Skropienie nawierzchni drogowej asfaltem | m2 | 94.5 |  | 0
55 d.1.4 | ST-03.02.00 | Podbudowa zasadnicza z betonu asfaltowego - grubość po zagęszczeniu 7 cm | m2 | 94.5 |  | 0
56 d.1.4 | ST-03.02.00 | Skropienie nawierzchni drogowej asfaltem | m2 | 94.5 |  | 0
57 d.1.4 | ST-03.02.00 | Warstwa ścieralna z betonu asfaltowego - grubość po zagęszczeniu 5cm | m2 | 94.5 |  | 0
[5 empty] | RAZEM | 0

## Instrukcja wypełnienia
WAŻNE
Instrukcja dla wypełniającego przedmiar
Przedmiar do oferty należy dołączyć w wydrukowanej formie drukując znajdujące się w kolejnych zakładkach "Str. tytułowa" oraz wypełniony "Przedmiar", które zostaną przeliczone automatycznie. Wykonawca wypełnia wyłącznie kolumnę nr 6 Przedmiaru o nazwie "Cena", w której pozostawiono puste obecnie miejsca. W formularzu zastosowano odpowiednie formuły, które przeliczą podaną przez oferenta cenę jednostkową na wartość całej pozycji, uwzględniając zakładaną ilość i krotność. Przed wydrukiem wypełniający powinien sprawdzić czy każda pozycja przedmiaru została odpowiednio przeliczona oraz czy sumy skumulowane dla każdej części zawierają wszystkie wyliczone wartości pozycji. Należy też zadbać, by żadna z pozycji przedmiaru nie została usunięta. Nie dopuszcza się modyfikacji nazw pozycji przedmiarowych. Po wydrukowaniu należy sprawdzić czy wszystkie strony zostały wydrukowane kompletnie tzn. czy tekst w pozycjach przedmiaru nie został "ucięty" oraz czy pozycje na końcu strony nie są powielone na stronie następnej. W razie powielenia i trudności z usunięciem należy takie pozycje skreślić i opatrzyć podpisem osoby upoważnionej do podpisania oferty. Należy upewnić się, czy pozycja ta nie została podwójnie wliczona do wartości całkowitej Kontraktu.