## Str. tytułowa
PRZEDMIAR ROBÓT
Budowa kanalizacji sanitarnej w miejscowości Bulowice - kanały SAN i PAN MIEJSKI ZAKŁAD WODOCIAGÓW I KANALIZACJI SP. Z O. O. 32-650 Kęty, ul. Św. M. Kolbe 25a Branża Instalacyjna
Spinka wodociągowa oraz sieć kanalizacji sanitarnej dla budynków w rejonie ulicy Lipowej w Malcu (odcinki w Aglomeracji)
| Budowa: | Sieć kanalizacji sanitarnej wraz z przyłączami dla miejscowości Bulowice
| Obiekt lub rodzaj robót: | SIEĆ KANALIZACJI SANITARNEJ
| Lokalizacja: | GMINA KĘTY
| Inwestor: | MIEJSKI ZAKŁAD WODOCIĄGÓW I KANALIZACJI SP. Z O.O.
32-650 KĘTY, UL. ŚW. M. KOLBE 25 A
| Wykonawca: | (należy wpisać nazwę)
| Data opracowania: | (należy wpisać datę)
| Wartość netto robót z oferty: | 0

## Przedmiar
Lp. | Kod pozycji | Opis i wyliczenia | j.m. | Razem | Cena jedn. | Wartość
1 | 2 | 3 | 4 | 5 | 6 | 7
Spinka wodociągowa oraz sieć kanalizacji sanitarnej dla budynków w rejonie ulicy Lipowej w Malcu - aglomeracja
7 | 45231300-8 | KANALIZACJA SANITARNA GRAWITACYJNA
7.1 | 45100000-8 | Roboty rozbiórkowe i przygotowawcze
1 d.7.1 | ST.02.1 | Roboty pomiarowe przy liniowych robotach ziemnych - trasa dróg w terenie równinnym. - pełna obsługa geodezyjna inwestycji wraz z dostarczeniem inwentaryzacji powykonawczej | km | 0.15 |  | 0
2 d.7.1 |  | Demontaż i odbudowa ogrodzeń, komplet dla całej inwestycji | kpl. | 1 |  | 0
3 d.7.1 |  | Pomost drewniany nad wykopem dla ruchu pieszego wraz z rozbiórką | m2 | 12 |  | 0
4 d.7.1 | ST.02.3 | Rozebranie podbudowy z kruszywa gr. 15 cm mechanicznie - analogia rozebranie nawierzchni utwardzonych Krotność = 2 | m2 | 511 |  | 0
5 d.7.1 | ST.02.3 | Wywiezienie gruzu spryzmowanego samochodami samowyładowczymi na odległość 10 km - Wliczyć koszty składowania gruzu asfaltowego oraz podbudowy | m3 | 153.3 |  | 0
7.2 | 45111000-8 | Roboty ziemne
6 d.7.2 | ST.03.1 | Roboty ziemne wykonywane koparkami podsiębiernymi o poj.łyżki 0.40 m3 w gr.kat. III-IV z transp.urobku na odl.do 1 km sam.samowyład. - Wliczyć koszty składowania gruntu z wykopu | m3 | 244.53 |  | 0
7 d.7.2 | ST.03.1 | Wykopy z załadunkiem ręcznym i transportem na odległość do 1 km (grunt kat. III) - Wliczyć koszty składowania gruntu z wykopu | m3 | 27.17 |  | 0
8 d.7.2 | ST.03.1 | Dodatek za każdy rozp. 1 km transportu ziemi samochodami samowyładowczymi po drogach o nawierzchni utwardzonej(kat.gr. I-IV) Krotność = 19 | m3 | 271.7 |  | 0
9 d.7.2 | ST.03.1 | Podłoża pod kanały i obiekty z materiałów sypkich grub. 20 cm | m3 | 76.9 |  | 0
10 d.7.2 | ST.03.1 | Pełne umocnienie pionowych ścian wykopów liniowych o gł. do 3,0 m wypraskami w gruntach suchych kat. III-IV wraz z rozbiórką(szer. 2 m) | m2 | 489.74 |  | 0
11 d.7.2 | ST.03.2 | Zakup i dostawa piasku do zasypania wykopów w drogach, przyjąć co najmniej 1,22 m3 piasku luzem na 1,0m3 gotowego zasypu | m3 | 124.39 |  | 0
12 d.7.2 | ST.03.2 | Zasypanie wykopów .fund.podłużnych,punktowych,rowów,wykopów obiektowych spycharkami z zagęszcz.mechanicznym ubijakami (gr.warstwy w stanie luźnym 25 cm) - kat.gr. III-IV | m3 | 111.95 |  | 0
13 d.7.2 | ST.03.2 | Zasypywanie wykopów o ścianach pionowych o szerokości 0.8-2.5 m i głębokości do 3.0 m w gruncie kat. I-III | m3 | 12.44 |  | 0
14 d.7.2 | ST.03.2 | Zagęszczenie nasypów ubijakami mechanicznymi; grunty sypkie kat. I-III | m3 | 124.39 |  | 0
15 d.7.2 | ST.03.1 | Odwodnienie wykopu - pompowanie wody | m-g | 10 |  | 0
16 d.7.2 | ST.03.1 | Studzienki połączeniowe drenażowe w dnie wykopu (tymczasowe) o śr. nom.400-500 mm | szt. | 2 |  | 0
17 d.7.2 | ST.03.1 | Ułożenie drenażu tymczasowego z rur z tworzyw sztucznych w zwojach PVC-U Dz113/126 z filtrem z włókna syntetycznego - odwodnienie wykopu | m | 146 |  | 0
7.3 | 45231300-8 | Roboty montażowe
18 d.7.3 | ST.04.1 | Kanały z rur PVC kl S SDR34 SN8 litych łączonych na wcisk o śr. zewn. 200mm - wykopy umocnione | m | 146 |  | 0
19 d.7.3 | ST.04.1 | Studnie rewizyjne z kręgów betonowych DN 1000 mm w gotowym wykopie o głębokości wynikającej z projektu, z wykonaniem posadownienia na płycie betonowej. Studnie łączone na uszczelkę, z betonu klasy B45, o mrozoodporności F50 i wodoodporności W-8. Studzienki wyposażone będą w fabrycznie wykonane kinety i przejścia szczelne dla rur kanalizacyjnych oraz stopnie złazowe. Studzienki posiadać będą włazy żeliwne szczelne klasy D 400 - studzienki zlokalizowane w drogach oraz klasy B 125 - studzienki na terenach zielonych. Studzienki zlokalizowane w pasie drogowym powinny posiadać również pierścień odciążający. | stud. | 1 |  | 0
20 d.7.3 | ST.04.1 | Próba szczelności kanałów rurowych o śr.nom. 200 mm | m | 146 |  | 0
21 d.7.3 | ST.04.1 | Kamerowanie kanalizacji | m | 146 |  | 0
22 d.7.3 | ST.04.1 | włączenie się do istniejącej studni | szt | 2 |  | 0
7.4 | 45233220-7 | Roboty odtworzeniowe
23 d.7.4 | ST.02.3 | Mechaniczne profilowanie i zagęszczenie podłoża pod warstwy konstrukcyjne | m2 | 511 |  | 0
24 d.7.4 | ST.02.3 | Podbudowa z kruszywa łamanego - warstwa dolna o grubości po zagęszczeniu 20 cm - odtworzenie nawierzchni utwardzonych | m2 | 511 |  | 0
25 d.7.4 | ST.02.3 | Podbudowa z kruszywa łamanego - warstwa górna o grubości po zagęszczeniu 10 cm - odtworzenie nawierzchni utwardzonych | m2 | 511 |  | 0
8 | 45231300-8 | SIEĆ WODOCIĄGOWA
8.1 | 45100000-8 | Roboty przygotowawcze, rozbiórkowe
26 d.8.1 | ST.02.1 | Roboty pomiarowe przy liniowych robotach ziemnych - trasa dróg w terenie równinnym. - pełna obsługa geodezyjna inwestycji wraz z dostarczeniem inwentaryzacji powykonawczej | km | 0.26 |  | 0
27 d.8.1 |  | Demontaż i odbudowa ogrodzeń, komplet dla całej inwestycji | kpl. | 1 |  | 0
28 d.8.1 |  | Pomost drewniany nad wykopem dla ruchu pieszego wraz z rozbiórką | m2 | 3 |  | 0
29 d.8.1 | ST.03.1 | Wykopy liniowe lub jamiste o głębokości do 1,5 m ze skarpami o szerokości dna do 1,5 m w gruncie kat. III - przekopy kontrolne | m3 | 1 |  | 0
30 d.8.1 | ST.03.2 | Zasypywanie wykopów ze skarpami z przerzutem na odległość do 3 m z zagęszczeniem ; kat. gruntu I-III - przekopy kontrolne | m3 | 1 |  | 0
31 d.8.1 | ST.02.3 | Rozebranie podbudowy z kruszywa gr. 15 cm mechanicznie - analogia rozebranie nawierzchni utwardzonych Krotność = 2 | m2 | 70 |  | 0
32 d.8.1 | ST.02.3 | Wywiezienie gruzu spryzmowanego samochodami samowyładowczymi na odległość 10 km - Wliczyć koszty składowania gruzu asfaltowego oraz podbudowy | m3 | 21 |  | 0
33 d.8.1 | ST.02.2 | Ręczne usunięcie warstwy ziemi urodzajnej (humusu) o grubości do 15 cm z darnią z przerzutem | m2 | 97.6 |  | 0
34 d.8.1 | ST.02.2 | Usunięcie warstwy ziemi urodzajnej (humusu) o grubości do 15 cm za pomocą spycharek | m2 | 390.4 |  | 0
8.2 | 45111000-8 | Roboty ziemne
35 d.8.2 | ST.03.1 | Wykopy oraz przekopy o głęb.do 3,0 m wyk.na odkład koparkami podsiębiernymi o poj.łyżki 0.25 - 0.60 m3 w gr.kat. III-IV - 80% | m3 | 253.44 |  | 0
36 d.8.2 | ST.03.1 | Wykopy liniowe o szerokości 0,8-2,5 m i głębokości do 1,5 m o ścianach pionowych w gruntach suchych kat. III-IV z ręcznym wydobyciem urobku | m3 | 63.36 |  | 0
37 d.8.2 | ST.03.1 | Podłoża pod kanały i obiekty z materiałów sypkich grub. 20 cm | m3 | 99.03 |  | 0
38 d.8.2 | ST.03.1 | Roboty ziemne wykonywane koparkami podsiębiernymi o poj.łyżki 0.40 m3 w gr.kat. III-IV z transp.urobku na odl.do 1 km sam.samowyład. - Wliczyć koszty składowania gruntu z wykopu | m3 | 88.69 |  | 0
39 d.8.2 | ST.03.1 | Wykopy z załadunkiem ręcznym i transportem na odległość do 1 km (grunt kat. III) - Wliczyć koszty składowania gruntu z wykopu | m3 | 22.17 |  | 0
40 d.8.2 | ST.03.1 | Dodatek za każdy rozp. 1 km transportu ziemi samochodami samowyładowczymi po drogach o nawierzchni utwardzonej(kat.gr. I-IV) Krotność = 19 | m3 | 110.86 |  | 0
41 d.8.2 | ST.03.1 | Pełne umocnienie pionowych ścian wykopów liniowych o gł. do 3,0 m wypraskami w gruntach suchych kat. III-IV wraz z rozbiórką(szer. do 1 m) | m2 | 791.68 |  | 0
42 d.8.2 | ST.03.2 | Zakup i dostawa piasku do zasypania wykopów w drogach, przyjąć co najmniej 1,22 m3 piasku luzem na 1,0m3 gotowego zasypu | m3 | 9.76 |  | 0
43 d.8.2 | ST.03.2 | Zasypanie wykopów .fund.podłużnych,punktowych,rowów,wykopów obiektowych spycharkami z zagęszcz.mechanicznym ubijakami (gr.warstwy w stanie luźnym 25 cm) - kat.gr. III-IV | m3 | 172.56 |  | 0
44 d.8.2 | ST.03.2 | Zasypywanie wykopów o ścianach pionowych o szerokości 0.8-2.5 m i głęb.do 1.5 m w gr.kat. I-III | m3 | 43.14 |  | 0
45 d.8.2 | ST.03.2 | Zagęszczenie nasypów ubijakami mechanicznymi; grunty sypkie kat. I-III | m3 | 215.7 |  | 0
46 d.8.2 | ST.03.1 | Odwodnienie wykopu - pompowanie wody | m-g | 20 |  | 0
8.3 | 45231300-8 | Roboty montażowe - wodociąg
47 d.8.3 | ST.05.1 | Sieci wodociągowe - montaż rurociągów z rur polietylenowych PE100 SDR17 PN10 Dz90 mm | m | 264 |  | 0
48 d.8.3 | ST.05.1 | Łączenie rur z polietylenu o śr. nominalnej 90 mm metodą zgrzewania czołowego - wykopy umocnione | poł. | 22 |  | 0
49 d.8.3 | ST.05.1 | Kolana/łuki PE100 SDR17 DN90 - wykopy umocnione | złącz. | 4 |  | 0
50 d.8.3 | ST.05.1 | Opaska PE100 SDR17 DN90/32 - wykopy umocnione | złącz. | 1 |  | 0
51 d.8.3 | ST.05.1 | Opaska PE100 SDR17 DN90/50 - wykopy umocnione | złącz. | 1 |  | 0
52 d.8.3 | ST.05.1 | Mufa elektrooporowa PE100 SDR17 DN90 - wykopy umocnione | złącz. | 2 |  | 0
53 d.8.3 | ST.05.1 | Mufa elektrooporowa PE100 SDR11 DN50 - wykopy umocnione - przepięcie istniejącego przyłącza | złącz. | 1 |  | 0
54 d.8.3 | ST.05.1 | Mufa elektrooporowa PE100 SDR11 DN32/25 - wykopy umocnione - przepięcie istniejącego przyłącza | złącz. | 1 |  | 0
55 d.8.3 | ST.05.1 | Sieci wodociągowe - montaż kształtek ciśnieniowych PE, PEHD o połączeniach zgrzewano-kołnierzowych (tuleje kołnierzowe na luźny kołnierz) o śr.zewnętrznej 90/80 mm - wykopy umocnione | szt. | 2 |  | 0
56 d.8.3 | ST.05.1 | Dostawa i montaż złączki rurowo-kołnierzowej DN 90mm kształtka typu MMA- kołnierz wpinka do wodociągu PVC- wykopy umocnione | szt. | 1 |  | 0
57 d.8.3 | ST.05.1 | Zasuwa miękkouszczelniona kołnierzowa DN80 | kpl. | 1 |  | 0
58 d.8.3 | ST.05.1 | Zasuwa do przyłącza domowego DN32 | kpl. | 1 |  | 0
59 d.8.3 | ST.05.1 | Zasuwa do przyłącza domowego DN50 | kpl. | 1 |  | 0
60 d.8.3 | ST.05.1 | Przesunięcie istniejącego hydrantu przy włączeniu przy ul. Wąskiej | kpl. | 1 |  | 0
61 d.8.3 | ST.05.1 | Próba wodna szczelności sieci wodociągowych PCW, PVC, PE, PEHD o śr. do 110 mm | odc. 200m | 1.32 |  | 0
62 d.8.3 | ST.05.1 | Dezynfekcja rurociągów sieci wodociągowych o śr.nominalnej do 150 mm | odc. | 1.32 |  | 0
63 d.8.3 | ST.05.1 | Jednokrotne płukanie sieci wodociągowej o śr. nominalnej do 150 mm | odc. | 1.32 |  | 0
64 d.8.3 | ST.05.1 | Oznakowanie trasy wodociągu na słupku stalowym lub ścianie albo płocie | kpl. | 2 |  | 0
65 d.8.3 | ST.05.1 | Oznakowanie trasy wodociągu ułożonego w ziemi taśmą z tworzywa sztucznego | m | 264 |  | 0
66 d.8.3 | ST.05.1 | Montaż konstrukcji podwieszeń rurociągów i kanałów o rozpiętości elementu 4.0m | kpl. | 3 |  | 0
67 d.8.3 | ST.05.1 | Demontaż konstrukcji podwieszeń rurociągów i kanałów o rozpiętości elementu 4.0m | kpl. | 3 |  | 0
68 d.8.3 | ST.05.1 | Rury ochronne (osłonowe) z PE, PCW, PP o śr. nominalnej 110 mm - rury ochronne a sieci i przyłączach gazowych | m | 2 |  | 0
69 d.8.3 | ST.05.1 | Sączek węchowy o śr.nom. 50 mm nad rurą ochronną | szt. | 1 |  | 0
8.4 | 45233220-7 | Roboty odtworzeniowe
70 d.8.4 | ST.02.2 | Rozścielenie ziemi urodzajnej ręczne z przerzutem na terenie płaskim | m3 | 14.64 |  | 0
71 d.8.4 | ST.02.2 | Rozścielenie ziemi urodzajnej spycharkami na terenie płaskim | m3 | 58.56 |  | 0
72 d.8.4 | ST.02.2 | Wykonanie trawników dywanowych siewem na gruncie kat. III bez nawożenia | m2 | 488 |  | 0
73 d.8.4 | ST.02.3 | Mechaniczne profilowanie i zagęszczenie podłoża pod warstwy konstrukcyjne nawierzchni w gruncie kat. I-IV | m2 | 70 |  | 0
74 d.8.4 | ST.02.3 | Podbudowa z kruszywa łamanego - warstwa dolna o grubości po zagęszczeniu 20 cm - odtworzenie nawierzchni utwardzonych | m2 | 70 |  | 0
75 d.8.4 | ST.02.3 | Podbudowa z kruszywa łamanego - warstwa górna o grubości po zagęszczeniu 10 cm - odtworzenie nawierzchni utwardzonych | m2 | 70 |  | 0
[5 empty] | RAZEM | 0

## Instrukcja wypełnienia
WAŻNE
Instrukcja dla wypełniającego przedmiar
Przedmiar do oferty należy dołączyć w wydrukowanej formie drukując znajdujące się w kolejnych zakładkach "Str. tytułowa" oraz wypełniony "Przedmiar", które zostaną przeliczone automatycznie. Wykonawca wypełnia wyłącznie kolumnę nr 6 Przedmiaru o nazwie "Cena", w której pozostawiono puste obecnie miejsca. W formularzu zastosowano odpowiednie formuły, które przeliczą podaną przez oferenta cenę jednostkową na wartość całej pozycji, uwzględniając zakładaną ilość i krotność. Przed wydrukiem wypełniający powinien sprawdzić czy każda pozycja przedmiaru została odpowiednio przeliczona oraz czy sumy skumulowane dla każdej części zawierają wszystkie wyliczone wartości pozycji. Należy też zadbać, by żadna z pozycji przedmiaru nie została usunięta. Nie dopuszcza się modyfikacji nazw pozycji przedmiarowych. Po wydrukowaniu należy sprawdzić czy wszystkie strony zostały wydrukowane kompletnie tzn. czy tekst w pozycjach przedmiaru nie został "ucięty" oraz czy pozycje na końcu strony nie są powielone na stronie następnej. W razie powielenia i trudności z usunięciem należy takie pozycje skreślić i opatrzyć podpisem osoby upoważnionej do podpisania oferty. Należy upewnić się, czy pozycja ta nie została podwójnie wliczona do wartości całkowitej Kontraktu.